## Feuille 1
VPP060 | m² | Sous-base en béton.
Sous-base en béton avec un treillis soudé de 15 cm d'épaisseur, réalisée avec béton confectionné sur le chantier BCN: CPJ-CEM II/A 32,5 - TP - B 30 - 15/25 - E: 2a - BA - P 18-305, coulage avec des moyens manuels, avec treillis soudé en surface comme armature de répartition, 100x100 mm et Ø 4,0-4,0 mm, en acier Fe E 500 et avec treillis soudé en sous-faces, 100x100 mm et Ø 4,0-4,0 mm, en acier Fe E 500, avec treillis soudé en surface comme armature de répartition, 100x100 mm et Ø 4,0-4,0 mm, en acier Fe E 500 et avec treillis soudé en sous-faces, 100x100 mm et Ø 4,0-4,0 mm, en acier Fe E 500, extension et vibrage manuel, via règle vibrante, avec finition lissée à la règle, pour son utilisation future en tant que support de revêtement; appuyée sur une couche de base existante. Le prix ne comprend pas la couche de base.
Code interne |  | Désignation | Quantité | Unité | Prix unitaire | Prix total
mt07aco020o |  | Séparateur homologué pour treillis soudé en sous-faces. | 2 | U | 392.5 | 785
mt07aco020n |  | Séparateur homologué pour treillis soudé en surface. | 2 | U | 877.95 | 1755.9
mt07ame100bca |  | Treillis soudé 100x100 mm, fils porteurs de 4 mm de diamètre et fils de répartition de 4 mm de diamètre, en acier Fe E 500. | 2.4 | m² | 1521.24 | 3650.98
mt08aaa010a |  | Eau. | 0.028 | m³ | 1110.8 | 31.1
mt01arg000a |  | Sable criblé. | 0.06 | m³ | 16250.3 | 975.02
mt01arg001ar |  | Gros granulats homogénéisés, de taille maximale 15/25 mm. | 0.113 | m³ | 17353.9 | 1960.99
mt08cem000a |  | Ciment gris en sacs. | 72.45 | kg | 80.72 | 5848.16
mq06vib020 |  | Règle vibrante de 3 m. | 0.095 | h | 2490.99 | 236.64
mq06hor010 |  | Bétonnière électrique avec une capacité de gâchage de 160 l. | 0.104 | h | 1643.07 | 170.88
mo041 |  | Compagnon professionnel III/CP2 VRD espaces publics. | 0.101 | h | 1567.76 | 158.34
mo087 |  | Ouvrier professionnel II/OP VRD espaces publics. | 0.101 | h | 1171.94 | 118.37
|  | Frais de chantier des unités d'ouvrage | 2 | % | 15691.4 | 313.83
Coût d'entretien décennal: 1.120,36F CFA les 10 premières années. |  |  |  |  | Montant total HT: | 16005.2