## Feuille 1
ATR090 | m³ | Remblai d'assise.
Remblai d'assise réalisé à ciel ouvert, avec béton non armé confectionné sur le chantier BCN: CPJ-CEM II/A 32,5 - P - B 16 - 15/25 - E: 1 - NA - P 18-305, coulage avec des moyens manuels.
Code interne |  |  | Désignation | Quantité | Unité | Prix unitaire | Prix total
mt08aaa010a |  |  | Eau. | 0.18 | m³ | 1087.25 | 195.71
mt01arg000a |  |  | Sable criblé. | 0.43 | m³ | 15905.9 | 6839.52
mt01arg001ar |  |  | Gros granulats homogénéisés, de taille maximale 15/25 mm. | 0.806 | m³ | 16986 | 13690.8
mt08cem000a |  |  | Ciment gris en sacs. | 347.5 | kg | 79.01 | 27456
mq06hor010 |  |  | Bétonnière électrique avec une capacité de gâchage de 160 l. | 0.696 | h | 1611.29 | 1121.46
mo020 |  |  | Compagnon professionnel III/CP2 construction. | 0.033 | h | 1567.76 | 51.74
mo113 |  |  | Ouvrier d'exécution I/OE1 construction. | 1.502 | h | 1129.12 | 1695.94
mo112 |  |  | Ouvrier d'exécution I/OE2 construction. | 1.506 | h | 1147.59 | 1728.27
|  |  | Frais de chantier des unités d'ouvrage | 2 | % | 52779.4 | 1055.59
[6 empty] | Montant total HT: | 53835