## Feuille 1
ATR110 | m³ | Remblai d'assise d'un bassin de piscine.
Remblai d'assise d'un bassin de piscine réalisé à ciel ouvert avec grave naturelle calcaire, et compactage en couches successives de 30 cm d'épaisseur maximale avec pilonneuse vibrante à guidage manuel, jusqu'à atteindre une densité sèche au moins égale à 95% de la maximale obtenue par essai Proctor Modifié. Le prix ne comprend pas la réalisation de l'essai Proctor Modifié.
Code interne |  |  | Désignation | Quantité | Unité | Prix unitaire | Prix total
mt01zah010a |  |  | Grave naturelle calcaire. | 2.2 | t | 6316.87 | 13897.1
mq04dua020b |  |  | Dumper à décharge frontale de 2 t de charge utile. | 0.116 | h | 4849.01 | 562.49
mq02rop020 |  |  | Pilonneuse vibrante à guidage manuel, de 80 kg, avec plaque de 30x30 cm. | 0.869 | h | 1830.8 | 1590.97
mq02cia020j |  |  | Camion citerne, de 8 m³ de capacité. | 0.012 | h | 55531.2 | 666.37
mo113 |  |  | Ouvrier d'exécution I/OE1 construction. | 0.118 | h | 1129.12 | 133.24
|  |  | Frais de chantier des unités d'ouvrage | 2 | % | 16850.2 | 337
[6 empty] | Montant total HT: | 17187.2