## Feuille 1
EPS010 | m² |  | Peinture de résine de silicone sur parement extérieur.
Application manuelle de deux couches de peinture de résine de silicone, couleur blanche, finition mate, texture lisse, la première couche diluée avec 15 à 20% d'eau et la suivante diluée avec 5 à 10% d'eau, (rendement: 0,13 l/m² chaque couche); application préalable d'une couche d'impression régulatrice d'absorption à base de copolymères acryliques et siloxanes en émulsion aqueuse, sur parement extérieur en mortier de ciment. Le prix comprend la protection des éléments du contour qui pourraient être affectés pendant les travaux et la résolution des points singuliers.
Code interne |  | Désignation |  | Quantité | Unité | Prix unitaire | Prix total
mt27pfs030b |  | Impression régulatrice d'absorption à base de copolymères acryliques et siloxanes en émulsion aqueuse, à appliquer à la brosse, au rouleau ou au pistolet. |  | 0.05 | l | 10370.2 | 518.51
mt27pri010r |  | Peinture pour extérieur, à base de résines de silicone et dissolvants organiques, couleur blanche, finition mat, texture lisse, perméable à la vapeur d'eau et résistante aux rayons UV et aux alcalis; à appliquer à la brosse, au rouleau ou au pistolet, selon NF EN 1504-2. |  | 0.26 | l | 11618.3 | 3020.77
mo038 |  | Compagnon professionnel III/CP2 peintre. |  | 0.217 | h | 1567.76 | 340.2
mo076 |  | Ouvrier professionnel II/OP peintre. |  | 0.217 | h | 1171.94 | 254.31
|  | Frais de chantier des unités d'ouvrage |  | 2 | % | 4133.79 | 82.68
Coût d'entretien décennal: 7.463,15F CFA les 10 premières années. | [5 empty] | Montant total HT: | 4216.47