## Feuille 1
ETH080 | m² |  | Toiture terrasse chaude, inaccessible, avec du gravier, de type conventionnel. Imperméabilisation avec des membranes bitumineuses, de type bicouche.
Toiture terrasse chaude, inaccessible, avec du gravier, type conventionnelle, pente de 1% à 5%. FORME DE PENTES: via l'enceinte au niveau des noues, des arêtiers et des joints, avec des murets de brique creuse courante en terre cuite et couche de béton cellulaire à base de ciment et adjuvant plastifiant-entraîneur d'air, de résistance à la compression 0,2 MPa et 350 kg/m³ de densité, confectionné sur chantier avec ciment gris et adjuvant plastifiant-entraîneur d'air, avec épaisseur moyenne de 10 cm; avec couche de régularisation de mortier de ciment, confectionné sur chantier, dosage 1:6 de 2 cm d'épaisseur, finition talochée; ISOLATION THERMIQUE: panneau en mousse de polyisocyanurate soudable, de 60 mm d'épaisseur; IMPERMÉABILISATION: type bicouche, adhérée, composée d'une membrane en bitume modifié par élastomère SBS, LBM(SBS)-30-FV et une membrane en bitume modifié par élastomère SBS, LBM(SBS)-30-FP, totalement adhérées avec un chalumeau, sans coïncidence des joints; COUCHE SÉPARATRICE SOUS PROTECTION: géotextile non tissé composé de fibres de polyester unies par aiguilletage, (200 g/m²); COUCHE DE PROTECTION: Couche de galets lavés, avec une épaisseur moyenne de 10 cm. Le prix ne comprend ni l'exécution et le scellement des joints ni l'exécution des arrêts aux rencontres avec les parements et les écoulements.
Code interne |  | Désignation |  | Quantité | Unité | Prix unitaire | Prix total
mt04lcc010c |  | Brique creuse en terre cuite (tochana), à revêtir, 29x14x9 cm, pour utilisation en maçonnerie protégée (pièce en P), densité 805 kg/m³, selon NF EN 771-1. |  | 3 | U | 218.2 | 654.6
mt08cem000a |  | Ciment gris en sacs. |  | 35 | kg | 79.01 | 2765.35
mt08adb010a |  | Adjuvant plastifiant-entraîneur d'air pour bétons cellulaires. |  | 0.3 | kg | 3079.52 | 923.86
mt08aaa010a |  | Eau. |  | 0.046 | m³ | 1087.25 | 50.01
mt16pea020b |  | Panneau rigide en polystyrène expansé, selon NF EN 13163, usinage latéral droit, de 20 mm d'épaisseur, résistance thermique 0,55 m²K/W, conductivité thermique 0,036 W/(mK), pour joint de dilatation. |  | 0.01 | m² | 1149.97 | 11.5
mt01arg005a |  | Sable de carrière, pour mortier confectionné sur le chantier. |  | 0.033 | t | 11370.4 | 375.22
mt16pol020c |  | Panneau en mousse de polyisocyanurate soudable, de 60 mm d'épaisseur, résistance à la compression 200 kPa, résistance thermique 2,1 m²K/W, conductivité thermique 0,028 W/(mK), protégé en partie supérieure avec voile de verre avec finition bitumineuse et en partie inférieure avec voile de verre, Euroclasse B-s2, d0 de réaction au feu selon NF EN 13501-1. |  | 1.05 | m² | 11079.8 | 11633.8
mt14lba010c |  | Membrane en bitume modifié par élastomère SBS, LBM(SBS)-30-FP, de 2,5 mm d'épaisseur, masse nominale 3 kg/m², avec une armature de feutre de polyester non tissé de 160 g/m², de surface non protégée. Selon NF EN 13707. |  | 1.1 | m² | 4753.23 | 5228.55
mt14lba010a |  | Membrane en bitume modifié par élastomère SBS, LBM(SBS)-30-FV, de 2,5 mm d'épaisseur, masse nominale 3 kg/m², avec une armature de feutre en fibre de verre de 60 g/m², de surface non protégée. Selon NF EN 13707. |  | 1.1 | m² | 4120.58 | 4532.64
mt14gsa020ce |  | Géotextile non tissé composé de fibres de polyester unies par aiguilletage, avec une résistance à la traction longitudinale de 1,63 kN/m, une résistance à la traction transversale de 2,08 kN/m, une ouverture de cône à l'essai de perforation dynamique selon NF EN ISO 13433 inférieure à 27 mm, résistance CBR au poinçonnement 0,4 kN et une masse surfacique de 200 g/m², selon NF EN 13252. |  | 1.05 | m² | 799.14 | 839.1
mt01arc010 |  | Galets lavés, de granulométrie comprise entre 16 et 32 mm. |  | 0.18 | t | 13676 | 2461.68
mq06cel010 |  | Équipement pour fabrication et pompage de béton cellulaire à base de ciment et adjuvant plastifiant-entraîneur d'air, de 12 m³/h. |  | 0.035 | h | 11713.8 | 409.98
mq06hor010 |  | Bétonnière électrique avec une capacité de gâchage de 160 l. |  | 0.016 | h | 1611.29 | 25.78
mo020 |  | Compagnon professionnel III/CP2 construction. |  | 0.494 | h | 1567.76 | 774.47
mo113 |  | Ouvrier d'exécution I/OE1 construction. |  | 0.804 | h | 1129.12 | 907.81
mo029 |  | Compagnon professionnel III/CP2 poseur de membranes d'étanchéité. |  | 0.25 | h | 1567.76 | 391.94
mo067 |  | Ouvrier professionnel II/OP poseur de membranes d'étanchéité. |  | 0.25 | h | 1171.94 | 292.99
mo054 |  | Compagnon professionnel III/CP2 poseur d'isolants rigides ou flexibles. |  | 0.066 | h | 1610.98 | 106.32
mo101 |  | Ouvrier professionnel II/OP poseur d'isolants rigides ou flexibles. |  | 0.066 | h | 1171.94 | 77.35
|  | Frais de chantier des unités d'ouvrage |  | 2 | % | 32462.9 | 649.26
Coût d'entretien décennal: 6.622,43F CFA les 10 premières années. | [5 empty] | Montant total HT: | 33112.2