## Feuille 1
ETI350 | m | Rive de toiture avec profilé.
Rive de toiture avec profil rejet d'eau en aluminium laqué, de 150 mm de hauteur, couleur blanche RAL 9010 finition brillante, avec perforations trapézoïdales pour sa fixation et larmier. Comprend mortier-colle, pièces spéciales et silicone neutre.
Code interne |  |  | Désignation | Quantité | Unité | Prix unitaire | Prix total
mt09mcr021m |  |  | Mortier-colle amélioré, C2, selon NF EN 12004, couleur grise. | 0.18 | kg | 297.18 | 53.49
mt20pcs130ibe2 |  |  | Profil rejet d'eau en aluminium laqué, de 150 mm de hauteur, couleur blanche RAL 9010 finition brillante, avec perforations trapézoïdales pour sa fixation et larmier, fourni en barres de 2,5 m de longueur. | 1.1 | m | 37959.3 | 41755.2
mt15sja100 |  |  | Cartouche de mastic de silicone neutre. | 0.01 | U | 2686.12 | 26.86
mo020 |  |  | Compagnon professionnel III/CP2 construction. | 0.198 | h | 1567.76 | 310.42
mo113 |  |  | Ouvrier d'exécution I/OE1 construction. | 0.198 | h | 1129.12 | 223.57
|  |  | Frais de chantier des unités d'ouvrage | 2 | % | 42369.5 | 847.39
Coût d'entretien décennal: 6.050,37F CFA les 10 premières années. | [5 empty] | Montant total HT: | 43216.9