## Feuille 1
FLQ010 | m² |  | Faux plafond continu en plaques silico-calcaires autoclavées.
Faux plafond continu sans suspentes, lisse, 12+75+12, situé à une hauteur inférieure à 4 m, résistance au feu EI 90, selon NF EN 1364-2, constitué de: OSSATURE: structure métallique en acier galvanisé de montants de 75 mm et 0,6 mm d'épaisseur avec une modulation de 500 mm et avec disposition renforcée "H", montés sur rails; PLAQUES: deux couches de plaques silico-calcaires autoclavées, de 1200x2000 mm et 12 mm d'épaisseur, à bords longitudinaux amincis. Comprend les fixations pour l'ancrage des profilés, la visserie pour la fixation des plaques, la pâte pour le traitement des joints, le mastic intumescent et les accessoires de montage. Le prix ne comprend pas l'isolation à placer entre les montants.
Code interne |  | Désignation |  | Quantité | Unité | Prix unitaire | Prix total
mt12psg070j |  | Rail de profilé en acier galvanisé de 75 mm de largeur, selon NF DTU 25.41 P1-2 et NF EN 14195. |  | 0.4 | m | 2763.7 | 1105.48
mt12psg220 |  | Fixation composée d'une cheville et d'une vis 5x27. |  | 2.2 | U | 55.18 | 121.4
mt12psg060j |  | Montant en profilé en acier galvanisé de 75 mm de largeur, selon NF DTU 25.41 P1-2 et NF EN 14195. |  | 7.223 | m | 3188.24 | 23028.7
mt12plo010gd |  | Plaque silico-calcaire autoclavée, de 1200x2000 mm et 12 mm d'épaisseur, à bords longitudinaux amincis. |  | 3.15 | m² | 12859 | 40505.7
mt12ppo010a |  | Pâte à joints. |  | 0.25 | kg | 1435.96 | 358.99
mt41php030g |  | Cartouche de 310 ml de mastic intumescent monocomposant, à base de résines acryliques, avec propriétés ignifuges, couleur blanche, Euroclasse D-s2, d0 de réaction au feu, selon NF EN 13501-1, apte à être peint, classe Y1, selon EOTA TR024. |  | 0.05 | U | 5931.97 | 296.6
mo015 |  | Compagnon professionnel III/CP2 monteur de faux plafonds en plaques de plâtre. |  | 0.899 | h | 1610.98 | 1448.27
mo082 |  | Ouvrier professionnel II/OP monteur de faux plafonds en plaques de plâtre. |  | 0.899 | h | 1171.94 | 1053.57
|  | Frais de chantier des unités d'ouvrage |  | 2 | % | 67918.7 | 1358.37
Coût d'entretien décennal: 12.643,06F CFA les 10 premières années. | [5 empty] | Montant total HT: | 69277