## Feuille 1
FMC190 | m | Point singulier avec profilé "SCHLÜTER-SYSTEMS" dans un carrelage mural.
Coin extérieur avec profilé en PVC, Schlüter-RONDEC-PRO 60 AP "SCHLÜTER-SYSTEMS", couleur abricot, de 6 mm de hauteur, dans un carrelage mural. SUPPORT: parement vertical, jusqu'à 3 m de hauteur. POSE: avec le même matériau que les pièces en terre cuite.
Code interne |  |  | Désignation | Quantité | Unité | Prix unitaire | Prix total
mt19als035aaa1 |  |  | Profilé en PVC, Schlüter-RONDEC-PRO 60 AP "SCHLÜTER-SYSTEMS", couleur abricot, de 6 mm de hauteur et 2,5 m de longueur, avec perforations trapézoïdales pour sa fixation, pour la protection de coins extérieurs dans les carrelages avec des pièces en terre cuite. | 1.05 | m | 2686.12 | 2820.43
mo024 |  |  | Compagnon professionnel III/CP2 carreleur en revêtements muraux. | 0.143 | h | 1567.76 | 224.19
|  |  | Frais de chantier des unités d'ouvrage | 2 | % | 3044.62 | 60.89
[6 empty] | Montant total HT: | 3105.51