## Feuille 1
GAE070 | m² |  | Réparation structurale du béton, avec du mortier à prise rapide à base de ciment.
Application manuelle de mortier thixotropique, à prise rapide (20 minutes) et retrait compensé, mortier thixotropique, à prise rapide (20 minutes) avec une résistance à la compression à 28 jours supérieure ou égale à 45 N/mm² et un module d'élasticité supérieur ou égal à 20000 N/mm², classe R4, type CC, selon NF EN 1504-3, Euroclasse A1 de réaction au feu, selon NF EN 13501-1, composé de ciments spéciaux, granulats de granulométrie sélectionnée et additifs, exempt de chlorures, en couche de 15 mm d'épaisseur moyenne, avec finition superficielle talochée avec taloche éponge ou taloche en bois, pour la réparation et le renfort structural de plancher en béton.
Code interne |  | Désignation |  | Quantité | Unité | Prix unitaire | Prix total
mt09red090b |  | Mortier thixotropique, à prise rapide (20 minutes) et retrait compensé, mortier thixotropique, à prise rapide (20 minutes) avec une résistance à la compression à 28 jours supérieure ou égale à 45 N/mm² et un module d'élasticité supérieur ou égal à 20000 N/mm², classe R4, type CC, selon NF EN 1504-3, Euroclasse A1 de réaction au feu, selon NF EN 13501-1, composé de ciments spéciaux, granulats de granulométrie sélectionnée et additifs, exempt de chlorures. |  | 25.05 | kg | 1068.69 | 26770.7
mt08aaa010a |  | Eau. |  | 0.004 | m³ | 1087.25 | 4.35
mo020 |  | Compagnon professionnel III/CP2 construction. |  | 0.527 | h | 1567.76 | 826.21
mo113 |  | Ouvrier d'exécution I/OE1 construction. |  | 0.527 | h | 1129.12 | 595.05
|  | Frais de chantier des unités d'ouvrage |  | 2 | % | 28196.3 | 563.93
Coût d'entretien décennal: 575,20F CFA les 10 premières années. | [5 empty] | Montant total HT: | 28760.2