## Feuille 1
GAU010 | m³ |  | Remplacement d'un élément en toiture avec une ferme en bois.
Remplacement de panne en ferme par pièce de bois scié de pin, de 70x70 mm de section, avec finition brossée; fixée sur les fermes avec vis à tête fraisée, d'acier au carbone.
Code interne |  | Désignation |  | Quantité | Unité | Prix unitaire | Prix total
mt07mee101gd |  | Bois scié de pin pour pannes, de jusqu'à 5 m de longueur, de 70x70 mm de section, avec finition brossée. |  | 1 | m³ | 442300 | 442300
mt07emr118lb |  | Vis à tête fraisée, de 6 mm de diamètre et 120 mm de longueur, d'acier au carbone, avec traitement superficiel à base de résine époxy, pour les classes de service 1, 2 et 3 selon NF EN 1995-1-1. |  | 1166.18 | U | 467.58 | 545283
mo048 |  | Compagnon professionnel III/CP2 charpentier bois. |  | 34.372 | h | 1631.52 | 56078.6
mo095 |  | Ouvrier professionnel II/OP charpentier bois. |  | 17.186 | h | 1218.78 | 20946
mo113 |  | Ouvrier d'exécution I/OE1 construction. |  | 9.14 | h | 1129.12 | 10320.2
|  | Frais de chantier des unités d'ouvrage |  | 2 | % | 1074930 | 21498.5
Coût d'entretien décennal: 153.499,65F CFA les 10 premières années. | [5 empty] | Montant total HT: | 1096430