## Feuille 1
GIB050 | m³ | Béton à ferrailler dans les semelles.
Béton à ferrailler pour semelles de fondation, BCN: CPJ-CEM II/A 32,5 - P - B 30 - 15/25 - E: 2a - BA - P 18-305, confectionné sur le chantier, et coulage avec des moyens manuels.
Code interne |  |  | Désignation | Quantité | Unité | Prix unitaire | Prix total
mt08aaa010a |  |  | Eau. | 0.198 | m³ | 1087.25 | 215.28
mt01arg000a |  |  | Sable criblé. | 0.421 | m³ | 15905.9 | 6696.37
mt01arg001ar |  |  | Gros granulats homogénéisés, de taille maximale 15/25 mm. | 0.791 | m³ | 16986 | 13436
mt08cem000a |  |  | Ciment gris en sacs. | 506 | kg | 79.01 | 39979.1
mq06hor010 |  |  | Bétonnière électrique avec une capacité de gâchage de 160 l. | 0.765 | h | 1611.29 | 1232.64
mo045 |  |  | Compagnon professionnel III/CP2 bétonneur. | 0.072 | h | 1631.52 | 117.47
mo092 |  |  | Ouvrier professionnel II/OP bétonneur. | 0.43 | h | 1218.78 | 524.08
mo113 |  |  | Ouvrier d'exécution I/OE1 construction. | 1.503 | h | 1129.12 | 1697.07
mo112 |  |  | Ouvrier d'exécution I/OE2 construction. | 1.575 | h | 1147.59 | 1807.45
|  |  | Frais de chantier des unités d'ouvrage | 2 | % | 65705.4 | 1314.11
Coût d'entretien décennal: 2.010,59F CFA les 10 premières années. | [5 empty] | Montant total HT: | 67019.5