## Feuille 1
GIB060 | m³ | Béton à ferrailler dans les murs de soutènement.
Béton à ferrailler pour murs de soutènement H<3 m, BCN: CPJ-CEM II/A 32,5 - TP - B 30 - 15/25 - E: 2a - BA - P 18-305, confectionné sur le chantier, et coulage à la benne.
Code interne |  |  | Désignation | Quantité | Unité | Prix unitaire | Prix total
mt08aaa010a |  |  | Eau. | 0.189 | m³ | 1087.25 | 205.49
mt01arg000a |  |  | Sable criblé. | 0.402 | m³ | 15905.9 | 6394.16
mt01arg001ar |  |  | Gros granulats homogénéisés, de taille maximale 15/25 mm. | 0.755 | m³ | 16986 | 12824.5
mt08cem000a |  |  | Ciment gris en sacs. | 483 | kg | 79.01 | 38161.8
mq06hor010 |  |  | Bétonnière électrique avec une capacité de gâchage de 160 l. | 0.73 | h | 1611.29 | 1176.24
mo045 |  |  | Compagnon professionnel III/CP2 bétonneur. | 0.258 | h | 1631.52 | 420.93
mo092 |  |  | Ouvrier professionnel II/OP bétonneur. | 1.031 | h | 1218.78 | 1256.56
mo112 |  |  | Ouvrier d'exécution I/OE2 construction. | 1.575 | h | 1147.59 | 1807.45
|  |  | Frais de chantier des unités d'ouvrage | 2 | % | 62247.1 | 1244.94
Coût d'entretien décennal: 1.904,76F CFA les 10 premières années. | [5 empty] | Montant total HT: | 63492.1