## Feuille 1
TGC010 | U |  | Batterie de compteurs de gaz.
Batterie pour gaz naturel de tube en cuivre, de pression maximale de service (MOP) inférieur à 0,05 bar, pour centralisation dans armoire d'un maximum de 14 compteurs à gaz type G-4 sur quatre colonnes, située au rez-de-chaussée, connectée aux conduites montantes individuelles ascendantes et à l'installation commune. Comprend le collecteur, la prise de pression d'entrée, les vannes d'isolement, les limiteurs de débit, les prises de pression de sortie, les supports et les plaques d'indication de l'étage et de la porte du logement approvisionné. Le prix ne comprend pas les compteurs.
Code interne |  | Désignation |  | Quantité | Unité | Prix unitaire | Prix total
mt43ccg120u |  | Armoire en tôle galvanisée de 1540x1825x400 mm, avec batterie de tube en cuivre pour centralisation de 14 compteurs de gaz type G-4 sur 4 colonnes, pour gaz naturel, avec ouverture supérieure et inférieure pour le passage des tubes de ventilation et serrure avec clé, normalisé par l'entreprise fournisseur, y compris le collecteur, la prise de pression d'entrée, les vannes d'isolement, les limiteurs de débit, les prises de pression de sortie, les supports et les plaques d'indication de l'étage et de la porte du logement approvisionné. |  | 1 | U | 2685230 | 2685230
mo010 |  | Compagnon professionnel III/CP2 installateur de gaz. |  | 9.308 | h | 1610.98 | 14995
mo109 |  | Ouvrier professionnel II/OP installateur de gaz. |  | 4.654 | h | 1169.71 | 5443.83
|  | Frais de chantier des unités d'ouvrage |  | 2 | % | 2705670 | 54113.4
Coût d'entretien décennal: 248.380,47F CFA les 10 premières années. | [5 empty] | Montant total HT: | 2759780