## Feuille 1
TGO010 | m |  | Tuyauterie pour installation commune de gaz.
Tuyauterie, pour installation commune de gaz, placée superficiellement, formée de tube en acier noir, avec soudure longitudinale par résistance électrique, série M, de 3" DN 80 mm de diamètre et 4 mm d'épaisseur, terminée avec couche d'impression antioxydante.
Code interne |  | Désignation |  | Quantité | Unité | Prix unitaire | Prix total
mt08tan330j |  | Matériau auxiliaire pour montage et fixation à l'ouvrage des tuyaux en acier, de 3" DN 80 mm. |  | 1 | U | 1626.52 | 1626.52
mt08tan010ie |  | Tube en acier noir, avec soudure longitudinale par résistance électrique, série M, de 3" DN 80 mm de diamètre et 4 mm d'épaisseur, selon NF EN 10255, avec le prix augmenté de 20% pour cause d'accessoires et pièces spéciales. |  | 1 | m | 16395.7 | 16395.7
mt27pfi030 |  | Apprêt antioxydant avec du polyuréthane. |  | 0.035 | kg | 8024.03 | 280.84
mo010 |  | Compagnon professionnel III/CP2 installateur de gaz. |  | 0.543 | h | 1610.98 | 874.76
mo109 |  | Ouvrier professionnel II/OP installateur de gaz. |  | 0.543 | h | 1169.71 | 635.15
|  | Frais de chantier des unités d'ouvrage |  | 2 | % | 19813 | 396.26
Coût d'entretien décennal: 1.818,83F CFA les 10 premières années. | [5 empty] | Montant total HT: | 20209.2