## Feuille 1
TPS040 | U | Réservoir de surface préfabriqué pour eau potable.
Réservoir de surface en polyester renforcé de fibre de verre, cylindrique, de 200 l, pour eau potable, avec vanne d'isolement à opercule de 1" DN 25 mm et vanne à flotteur, pour l'entrée et vanne d'isolement à opercule de 2" DN 50 mm pour la sortie.
Code interne |  | Désignation | Quantité | Unité | Prix unitaire | Prix total
mt37sve010b |  | Vanne à sphère en laiton nickelé à visser de 1/2". | 1 | U | 4245.44 | 4245.44
mt37svc010f |  | Vanne à opercule en laiton fondu, à visser, de 1". | 1 | U | 7841.58 | 7841.58
mt37vfl010c |  | Vanne à flotteur de 1" de diamètre, pour une pression maximum de 6 bar, avec corps en laiton, flotteur sphérique fileté en laiton et obturateur en caoutchouc. | 1 | U | 58313.7 | 58313.7
mt37dps020a |  | Réservoir en polyester renforcé de fibre de verre, cylindrique, de 200 l, avec couvercle, entrée d'air et trop-plein, à placer en surface. | 1 | U | 145934 | 145934
mt37svc010o |  | Vanne à opercule en laiton fondu, à visser, de 2". | 1 | U | 25422.7 | 25422.7
mt37www010 |  | Produits complémentaires pour installations de plomberie. | 1 | U | 1201.46 | 1201.46
mo008 |  | Compagnon professionnel III/CP2 plombier. | 0.938 | h | 1610.98 | 1511.1
mo107 |  | Ouvrier professionnel II/OP plombier. | 0.938 | h | 1169.71 | 1097.19
|  | Frais de chantier des unités d'ouvrage | 2 | % | 245568 | 4911.35
Coût d'entretien décennal: 27.552,68F CFA les 10 premières années. |  |  |  |  | Montant total HT: | 250479