## Feuille 1
BGI020 | m³ | Béton de propreté.
Béton BCN: CPJ-CEM II/A 32,5 - P - B 16 - 15/25 - E: 1 - NA - P 18-305, coulage avec des moyens manuels, pour la réalisation de couche de béton de propreté et nivellement des fonds de fondations, dans le fond de l'excavation préalablement réalisée.
Code interne |  |  | Désignation | Quantité | Unité | Prix unitaire | Prix total
mt08aaa010a |  |  | Eau. | 0.189 | m³ | 1115.82 | 210.89
mt01arg000a |  |  | Sable criblé. | 0.452 | m³ | 16334.7 | 7383.28
mt01arg001ar |  |  | Gros granulats homogénéisés, de taille maximale 15/25 mm. | 0.846 | m³ | 17444 | 14757.62
mt08cem000a |  |  | Ciment gris en sacs. | 364.875 | kg | 81.08 | 29584.07
mq06hor010 |  |  | Bétonnière électrique avec une capacité de gâchage de 160 l. | 0.693 | h | 1649.99 | 1143.44
mo045 |  |  | Compagnon professionnel III/CP2 bétonneur. | 0.099 | h | 1646.63 | 163.02
mo092 |  |  | Ouvrier professionnel II/OP bétonneur. | 0.199 | h | 1230.06 | 244.78
mo113 |  |  | Ouvrier d'exécution I/OE1 construction. | 1.391 | h | 1139.57 | 1585.14
mo112 |  |  | Ouvrier d'exécution I/OE2 construction. | 1.457 | h | 1158.22 | 1687.53
|  |  | Frais de chantier des unités d'ouvrage | 2 | % | 56759.77 | 1135.2
Coût d'entretien décennal: 1.157,90F CFA les 10 premières années. | [5 empty] | Montant total HT: | 57894.97