## Feuille 1
BTN030 | m² | Scarification du terrain.
Scarification superficielle du terrain, jusqu'à une profondeur minimale de 20cm, avec des moyens mécaniques, jusqu'à obtenir sa désagrégation pour compactage postérieur, afin d'obtenir une surface homogène d'appui. Le prix ne comprend pas le compactage du terrain.
Code interne |  |  | Désignation | Quantité | Unité | Prix unitaire | Prix total
mq01mot020a |  |  | Motoniveleuse de 99 kW, équipée d'un ripper. | 0.002 | h | 41727.2 | 83.45
|  |  | Frais de chantier des unités d'ouvrage | 2 | % | 83.45 | 1.67
[6 empty] | Montant total HT: | 85.12