## Feuille 1
CVS010 | U | Démontage d'un signal vertical.
Démontage de signal vertical rectangulaire, avec marteau piqueur, et récupération, entassement et montage du matériau au même emplacement, et chargement manuel dans le camion ou la benne. Le prix comprend la réparation des imperfections de la surface d'appui et le démontage des éléments de fixation.
Code interne |  |  | Désignation | Quantité | Unité | Prix unitaire | Prix total
mt50spl105b |  |  | Fixation composée d'une cheville chimique, d'une rondelle et d'une vis en acier. | 2 | U | 4999.7 | 9999.4
mq05mai030 |  |  | Marteau pneumatique. | 0.114 | h | 2176.28 | 248.1
mq05pdm110 |  |  | Compresseur portable diesel moyenne pression 10 m³/min. | 0.063 | h | 3691.15 | 232.54
mo041 |  |  | Compagnon professionnel III/CP2 VRD espaces publics. | 0.122 | h | 1567.76 | 191.27
mo087 |  |  | Ouvrier professionnel II/OP VRD espaces publics. | 0.183 | h | 1171.94 | 214.47
|  |  | Frais de chantier des unités d'ouvrage | 2 | % | 10885.8 | 217.72
[6 empty] | Montant total HT: | 11103.5