## Feuille 1
CVS020 | U | Démontage d'une affiche murale.
Démontage d'affiche murale en tôle d'acier, de jusqu'à 3 m² de surface, avec marteau piqueur, et récupération du matériau pour sa localisation postérieure à un autre emplacement, et chargement manuel dans le camion ou la benne. Le prix comprend la réparation des imperfections de la surface d'appui.
Code interne |  |  | Désignation | Quantité | Unité | Prix unitaire | Prix total
mq05mai030 |  |  | Marteau pneumatique. | 0.231 | h | 2176.28 | 502.72
mq05pdm110 |  |  | Compresseur portable diesel moyenne pression 10 m³/min. | 0.121 | h | 3691.15 | 446.63
mo041 |  |  | Compagnon professionnel III/CP2 VRD espaces publics. | 0.252 | h | 1567.76 | 395.08
mo087 |  |  | Ouvrier professionnel II/OP VRD espaces publics. | 0.371 | h | 1171.94 | 434.79
|  |  | Frais de chantier des unités d'ouvrage | 2 | % | 1779.22 | 35.58
[6 empty] | Montant total HT: | 1814.8