## Feuille 1
CVS020 | U | Démontage d'une affiche murale.
Démontage d'affiche murale en aluminium, d'entre 3 et 6 m² de surface, avec marteau piqueur, et récupération du matériau pour sa localisation postérieure à un autre emplacement, et chargement manuel dans le camion ou la benne. Le prix comprend la réparation des imperfections de la surface d'appui.
Code interne |  |  | Désignation | Quantité | Unité | Prix unitaire | Prix total
mq05mai030 |  |  | Marteau pneumatique. | 0.298 | h | 2176.28 | 648.53
mq05pdm110 |  |  | Compresseur portable diesel moyenne pression 10 m³/min. | 0.156 | h | 3691.15 | 575.82
mq04cag010b |  |  | Camion grue jusqu'à 10 t de charge maximale. | 0.056 | h | 29870.6 | 1672.75
mo041 |  |  | Compagnon professionnel III/CP2 VRD espaces publics. | 0.325 | h | 1567.76 | 509.52
mo087 |  |  | Ouvrier professionnel II/OP VRD espaces publics. | 0.479 | h | 1171.94 | 561.36
|  |  | Frais de chantier des unités d'ouvrage | 2 | % | 3967.98 | 79.36
[6 empty] | Montant total HT: | 4047.34