## Feuille 1
LFT010 | U |  | Tuteur piquet en bois pour arbre.
Tuteurage double d'arbre, réalisé via deux piquets, cloués verticalement dans le fond du trou de plantation, chacun soutenant le tronc de l'arbre à l'aide d'une ceinture élastique en caoutchouc, réglable, de 4 cm de largeur, exerçant la fonction de tuteur pour maintenir l'arbre droit pendant sa croissance.
Code interne |  | Désignation |  | Quantité | Unité | Prix unitaire | Prix total
mt48tut010w |  | Piquet rustique en bois de pin traité en autoclave avec Tanalith E, de 12 cm de diamètre et 250 cm de longueur, avec terminaison en pointe. |  | 2 | U | 6052.13 | 12104.3
mt48tut015 |  | Bande élastique en caoutchouc, de 4 cm de largeur, réglable, sans passeur, de 25 cm de longueur, pour fixation du tronc de l'arbre au tuteur. |  | 1 | U | 297.11 | 297.11
mo040 |  | Compagnon professionnel III/CP2 jardinier. |  | 0.384 | h | 1567.76 | 602.02
mo086 |  | Ouvrier professionnel II/OP jardinier. |  | 0.384 | h | 1171.94 | 450.02
|  | Frais de chantier des unités d'ouvrage |  | 2 | % | 13453.4 | 269.07
Coût d'entretien décennal: 11.430,83F CFA les 10 premières années. | [5 empty] | Montant total HT: | 13722.5