## Feuille 1
LFT010 | U |  | Tuteur piquet en bois pour arbre.
Tuteurage triple d'arbre, réalisé via trois piquets, cloués verticalement dans le fond du trou de plantation, chacun soutenant le tronc de l'arbre à l'aide d'une ceinture élastique en caoutchouc, réglable, de 4 cm de largeur, exerçant la fonction de tuteur pour maintenir l'arbre droit pendant sa croissance.
Code interne |  | Désignation |  | Quantité | Unité | Prix unitaire | Prix total
mt48tut010m |  | Piquet rustique en bois de pin traité en autoclave avec Tanalith E, de 6 cm de diamètre et 200 cm de longueur, avec terminaison en pointe. |  | 3 | U | 1601.43 | 4804.29
mt48tut015 |  | Bande élastique en caoutchouc, de 4 cm de largeur, réglable, sans passeur, de 25 cm de longueur, pour fixation du tronc de l'arbre au tuteur. |  | 1 | U | 297.11 | 297.11
mo040 |  | Compagnon professionnel III/CP2 jardinier. |  | 0.421 | h | 1567.76 | 660.03
mo086 |  | Ouvrier professionnel II/OP jardinier. |  | 0.421 | h | 1171.94 | 493.39
|  | Frais de chantier des unités d'ouvrage |  | 2 | % | 6254.82 | 125.1
Coût d'entretien décennal: 5.314,47F CFA les 10 premières années. | [5 empty] | Montant total HT: | 6379.92