## Feuille 1
LPD010 | m² |  | Recouvrement décoratif du terrain, avec des graviers.
Recouvrement décoratif du terrain, avec des graviers, réalisé via: maille de polypropylène non tissé, de 150 mm/s de perméabilité à l'eau, exprimée comme indice de vitesse et 90 g/m² de masse surfacique, avec fonction anti-herbes, fixée sur le terrain avec ancrages en acier annelé en forme d'U, de 8 mm de diamètre; et extension de graviers de concassage, de granulométrie comprise entre 9 et 12 mm, couleur couleur à choisir, avec des moyens manuels, jusqu'à former une couche uniforme d'épaisseur minimale 5 cm.
Code interne |  | Désignation |  | Quantité | Unité | Prix unitaire | Prix total
mt48mal010c |  | Maille de polypropylène non tissé, de 150 mm/s de perméabilité à l'eau, exprimée comme indice de vitesse, selon ISO 11058, et 90 g/m² de masse surfacique, avec fonction anti-herbes, perméable à l'air et aux nutriments, chimiquement inerte et stable, aux sols acides comme aux alcalins et avec résistance aux rayons UV. |  | 1.1 | m² | 338.92 | 372.81
mt48mal025 |  | Ancrage en acier annelé en forme de U, de 8 mm de diamètre, pour fixation des filets et des mailles au terrain. |  | 5 | U | 181.57 | 907.85
mt48adc010a |  | Graviers de concassage, de granulométrie comprise entre 9 et 12 mm, couleur couleur à choisir, fournis en sacs; pour un usage décoratif. |  | 0.03 | m³ | 56153.8 | 1684.61
mt08aaa010a |  | Eau. |  | 0.005 | m³ | 1110.8 | 5.55
mo040 |  | Compagnon professionnel III/CP2 jardinier. |  | 0.02 | h | 1567.76 | 31.36
mo086 |  | Ouvrier professionnel II/OP jardinier. |  | 0.066 | h | 1171.94 | 77.35
|  | Frais de chantier des unités d'ouvrage |  | 2 | % | 3079.53 | 61.59
Coût d'entretien décennal: 898,36F CFA les 10 premières années. | [5 empty] | Montant total HT: | 3141.12