## Feuille 1
LPI040 | m |  | Système guide pour guidage de racines d'arbre.
Système guide pour guidage de racines d'arbre, constitué de panneau en polyéthylène haute densité (PEHD/HDPE), de 59 cm de hauteur et 1,5 mm d'épaisseur, avec double bord supérieur et dispositifs d'ancrage au terrain incorporés, pour compenser la poussée provoquée par la croissance des racines; placé autour de la souche de l'arbre pour guidage des racines vers le fond de la plantation. Comprend les vis pour l'assemblage des panneaux.
Code interne |  | Désignation |  | Quantité | Unité | Prix unitaire | Prix total
mt48tup010c |  | Panneau en polyéthylène haute densité (PEHD/HDPE), de 59 cm de hauteur et 1,5 mm d'épaisseur, avec double bord supérieur et dispositifs d'ancrage au terrain incorporés, pour compenser la poussée provoquée par la croissance des racines; avec des vis pour l'assemblage des panneaux. |  | 1.695 | m² | 12926.2 | 21909.8
mo040 |  | Compagnon professionnel III/CP2 jardinier. |  | 0.132 | h | 1567.76 | 206.94
mo086 |  | Ouvrier professionnel II/OP jardinier. |  | 0.265 | h | 1171.94 | 310.56
|  | Frais de chantier des unités d'ouvrage |  | 2 | % | 22427.3 | 448.55
Coût d'entretien décennal: 8.578,45F CFA les 10 premières années. | [5 empty] | Montant total HT: | 22875.9