## Feuille 1
LSP010 | m² |  | Paroi naturelle.
Paroi d'osier naturel, qualité extra, de 200 cm de hauteur, tissu avec fil d'acier galvanisé, fixée avec un fil de fer galvanisé sur un support existant.
Code interne |  | Désignation |  | Quantité | Unité | Prix unitaire | Prix total
mt48cnj030f |  | Osier naturel, qualité extra, de 200 cm de hauteur, tissu avec fil d'acier galvanisé, fourni en rouleaux de 500 cm de largeur. |  | 1 | m² | 3749.37 | 3749.37
mt08var050 |  | Fil de fer galvanisé pour attacher, de 1,30 mm de diamètre. |  | 0.1 | kg | 1110.8 | 111.08
mo040 |  | Compagnon professionnel III/CP2 jardinier. |  | 0.265 | h | 1567.76 | 415.46
mo115 |  | Ouvrier jardinier. |  | 0.265 | h | 1129.12 | 299.22
|  | Frais de chantier des unités d'ouvrage |  | 2 | % | 4575.13 | 91.5
Coût d'entretien décennal: 4.946,63F CFA les 10 premières années. | [5 empty] | Montant total HT: | 4666.63