## Feuille 1
MAJ030 | U |  | Balançoire.
Balançoire en tube d'acier peint au four, de 2 places, pour enfant de 2 à 6 ans, avec zone d sécurité de 32,00 m² et 1,20 m de hauteur libre de chute. Mise en place: avec des chevilles chimiques, sur une surface de base. Le prix ne comprend pas la surface base.
Code interne |  | Désignation |  | Quantité | Unité | Prix unitaire | Prix total
mt50spl105b |  | Fixation composée d'une cheville chimique, d'une rondelle et d'une vis en acier. |  | 8 | U | 4999.7 | 39997.6
mt52jig030ee |  | Balançoire en tube d'acier peint au four, de 2 places, avec crochets en polyamide, sièges en polyuréthane et roulements et chaînes en acier inoxydable, pour enfant de 2 à 6 ans, avec zone d sécurité de 32,00 m² et 1,20 m de hauteur libre de chute, avec éléments de fixation. Selon NF EN 1176-1 et NF EN 1176-2. |  | 1 | U | 1012670 | 1012670
mo041 |  | Compagnon professionnel III/CP2 VRD espaces publics. |  | 3.974 | h | 1567.76 | 6230.28
mo087 |  | Ouvrier professionnel II/OP VRD espaces publics. |  | 3.974 | h | 1171.94 | 4657.29
|  | Frais de chantier des unités d'ouvrage |  | 2 | % | 1063560 | 21271.1
Coût d'entretien décennal: 216.965,23F CFA les 10 premières années. | [5 empty] | Montant total HT: | 1084830