## Feuille 1
MAJ040 | U |  | Jeu sur ressort.
Jeu de ressort en acier et structure en tube d'acier peint au four, de 2 places, pour enfant de 2 à 6 ans, avec zone d sécurité de 7,50 m² et 0,45 m de hauteur libre de chute. Mise en place: avec des chevilles chimiques, sur une surface de base. Le prix ne comprend pas la surface base.
Code interne |  | Désignation |  | Quantité | Unité | Prix unitaire | Prix total
mt50spl105b |  | Fixation composée d'une cheville chimique, d'une rondelle et d'une vis en acier. |  | 2 | U | 4999.7 | 9999.4
mt52jig040b |  | Jeu de ressort en acier et structure en tube d'acier peint au four, de 2 places, avec panneaux HPL et sièges en caoutchouc, pour enfant de 2 à 6 ans, avec zone d sécurité de 7,50 m² et 0,45 m de hauteur libre de chute, avec éléments de fixation. Selon NF EN 1176-1. |  | 1 | U | 915085 | 915085
mo041 |  | Compagnon professionnel III/CP2 VRD espaces publics. |  | 2.318 | h | 1567.76 | 3634.07
mo087 |  | Ouvrier professionnel II/OP VRD espaces publics. |  | 2.318 | h | 1171.94 | 2716.56
|  | Frais de chantier des unités d'ouvrage |  | 2 | % | 931435 | 18628.7
Coût d'entretien décennal: 190.012,82F CFA les 10 premières années. | [5 empty] | Montant total HT: | 950064