## Feuille 1
MAJ040 | U | Jeu sur ressort.
Jeu de ressort en acier et structure en tube d'acier peint au four, de 2 places, pour enfant de 2 à 6 ans, avec zone d sécurité de 7,50 m² et 0,45 m de hauteur libre de chute. Mise en place: avec des chevilles chimiques, sur une base de béton.
Code interne |  |  | Désignation | Quantité | Unité | Prix unitaire | Prix total
mt10hmf040iaeg |  |  | Béton non armé prêt à l'emploi BCN: CPJ-CEM II/A 32,5 - P - B 20 - 15/25 - E: 1 - NA - P 18-305. | 0.15 | m³ | 53176.2 | 7976.42
mt50spl105b |  |  | Fixation composée d'une cheville chimique, d'une rondelle et d'une vis en acier. | 2 | U | 4999.7 | 9999.4
mt52jig040b |  |  | Jeu de ressort en acier et structure en tube d'acier peint au four, de 2 places, avec panneaux HPL et sièges en caoutchouc, pour enfant de 2 à 6 ans, avec zone d sécurité de 7,50 m² et 0,45 m de hauteur libre de chute, avec éléments de fixation. Selon NF EN 1176-1. | 1 | U | 915085 | 915085
mo041 |  |  | Compagnon professionnel III/CP2 VRD espaces publics. | 3.643 | h | 1567.76 | 5711.35
mo087 |  |  | Ouvrier professionnel II/OP VRD espaces publics. | 3.643 | h | 1171.94 | 4269.38
|  |  | Frais de chantier des unités d'ouvrage | 2 | % | 943042 | 18860.8
Coût d'entretien décennal: 192.380,55F CFA les 10 premières années. | [5 empty] | Montant total HT: | 961903