## Feuille 1
MAJ050 | U | Toboggan.
Toboggan de plaques en polyéthylène haute densité, pour enfant de 2 à 6 ans, avec zone d sécurité de 16,00 m² et 1,00 m de hauteur libre de chute. Mise en place: avec des chevilles chimiques, sur une base de béton.
Code interne |  |  | Désignation | Quantité | Unité | Prix unitaire | Prix total
mt10hmf040iaeg |  |  | Béton non armé prêt à l'emploi BCN: CPJ-CEM II/A 32,5 - P - B 20 - 15/25 - E: 1 - NA - P 18-305. | 0.4 | m³ | 53176.2 | 21270.5
mt50spl105b |  |  | Fixation composée d'une cheville chimique, d'une rondelle et d'une vis en acier. | 8 | U | 4999.7 | 39997.6
mt52jig050a |  |  | Toboggan de plaques en polyéthylène haute densité, rampe en polyéthylène, barre de sécurité et échelons en polyuréthane avec noyau en acier, pour enfant de 2 à 6 ans, avec zone d sécurité de 16,00 m² et 1,00 m de hauteur libre de chute, avec éléments de fixation. Selon NF EN 1176-1 et NF EN 1176-3. | 1 | U | 1657100 | 1657100
mo041 |  |  | Compagnon professionnel III/CP2 VRD espaces publics. | 5.299 | h | 1567.76 | 8307.56
mo087 |  |  | Ouvrier professionnel II/OP VRD espaces publics. | 5.299 | h | 1171.94 | 6210.11
|  |  | Frais de chantier des unités d'ouvrage | 2 | % | 1732880 | 34657.6
Coût d'entretien décennal: 353.507,91F CFA les 10 premières années. | [5 empty] | Montant total HT: | 1767540