## Feuille 1
MAJ060 | U | Filet tridimensionnel.
Filet tridimensionnel de forme pyramidale constitué de poteau en acier galvanisé à chaud de 3,00 m de hauteur et filet en polyamide, pour enfant de 5 à 12 ans, avec zone d sécurité de 45,00 m² et 1,50 m de hauteur libre de chute. Mise en place: avec des chevilles chimiques, sur une base de béton.
Code interne |  |  | Désignation | Quantité | Unité | Prix unitaire | Prix total
mt10hmf040iaeg |  |  | Béton non armé prêt à l'emploi BCN: CPJ-CEM II/A 32,5 - P - B 20 - 15/25 - E: 1 - NA - P 18-305. | 3.5 | m³ | 53430 | 187005
mt50spl105b |  |  | Fixation composée d'une cheville chimique, d'une rondelle et d'une vis en acier. | 4 | U | 5013.05 | 20052.2
mt52jig060a |  |  | Filet tridimensionnel de forme pyramidale constitué de poteau en acier galvanisé à chaud de 3,00 m de hauteur, avec tête en aluminium, couvre-poteaux en caoutchouc et filet en polyamide avec âme intérieure en acier, pour enfant de 5 à 12 ans, avec zone d sécurité de 45,00 m² et 1,50 m de hauteur libre de chute, avec éléments de fixation. Selon NF EN 1176-1 et NF EN 1176-11. | 1 | U | 4871970 | 4871970
mo041 |  |  | Compagnon professionnel III/CP2 VRD espaces publics. | 17.222 | h | 1582.28 | 27250
mo087 |  |  | Ouvrier professionnel II/OP VRD espaces publics. | 17.222 | h | 1182.79 | 20370
|  |  | Frais de chantier des unités d'ouvrage | 2 | % | 5126650 | 102533
Coût d'entretien décennal: 1.045.836,65F CFA les 10 premières années. | [5 empty] | Montant total HT: | 5229180