## Feuille 1
MAR050 | m |  | Périmètre pour revêtement de sol absorbeur d'impacts, de dalles en caoutchouc.
Périmètre pour revêtement de sol absorbeur d'impacts pour une hauteur maximale de chute de 1,6 m, dans les zones de jeux pour enfants, constitué de dalles en caoutchouc recyclé SBR, avec bord biseauté, couleur verte, de 1000x250x40 mm, pose avec adhésif spécial de polyuréthane bicomposant. Le prix ne comprend pas la surface base.
Code interne |  | Désignation |  | Quantité | Unité | Prix unitaire | Prix total
mt47adc110a |  | Adhésif spécial de polyuréthane bicomposant. |  | 0.2 | kg | 4090.74 | 818.15
mt47adc412bc |  | Dalle en caoutchouc recyclé SBR, avec bord biseauté, couleur verte, de 1000x250x40 mm, avec agglomérants de polyuréthane, selon NF EN 1177. |  | 1.05 | m | 9540.13 | 10017.1
mo041 |  | Compagnon professionnel III/CP2 VRD espaces publics. |  | 0.106 | h | 1567.76 | 166.18
mo087 |  | Ouvrier professionnel II/OP VRD espaces publics. |  | 0.106 | h | 1171.94 | 124.23
|  | Frais de chantier des unités d'ouvrage |  | 2 | % | 11125.7 | 222.51
Coût d'entretien décennal: 1.588,75F CFA les 10 premières années. | [5 empty] | Montant total HT: | 11348.2