## Feuille 1
MPP010 | U |  | Poubelle de plage, en polyéthylène.
Poubelle de plage, en polyéthylène, de 92 cm de hauteur, placée au sol, fixée à une surface support (non comprise dans ce prix).
Code interne |  | Désignation |  | Quantité | Unité | Prix unitaire | Prix total
mt52psc060m |  | Poubelle de plage, pour placer au sol, de 92 cm de hauteur et capacité 165 litres, à corps conique et couvercle rond avec trou central, en polyéthylène de couleur bleue, boulons d'ancrage. |  | 1 | U | 244736 | 244736
mt09reh330 |  | Mortier de résine époxy avec sable de silice, à durcissement rapide, pour remplissage des ancrages. |  | 0.2 | kg | 3719.4 | 743.88
mo041 |  | Compagnon professionnel III/CP2 VRD espaces publics. |  | 0.371 | h | 1582.28 | 587.03
mo087 |  | Ouvrier professionnel II/OP VRD espaces publics. |  | 0.371 | h | 1182.79 | 438.82
|  | Frais de chantier des unités d'ouvrage |  | 2 | % | 246505.73 | 4930.11
Coût d'entretien décennal: 266.522,19F CFA les 10 premières années. | [5 empty] | Montant total HT: | 251435.84