## Feuille 1
MQC020 | U | Panneau indicateur de circuit d'exercices.
Panneau indicateur de circuit d'exercices physiques à l'air libre, en bois de pin sylvestre, traité en autoclave, terminée avec un vernis protecteur, constitué de deux poteaux de 0,15 m de côté et 2,15 m de hauteur visible, et planche contreplaquée phénolique de 0,90x0,70 m, avec visserie en acier galvanisé, cachée et protégée avec des caches-vis de sécurité, fixé à une base de béton BCN: CPJ-CEM II/A 32,5 - P - B 20 - 15/25 - E: 1 - NA - P 18-305.
Code interne |  |  | Désignation | Quantité | Unité | Prix unitaire | Prix total
mt10hmf040iaeg |  |  | Béton non armé prêt à l'emploi BCN: CPJ-CEM II/A 32,5 - P - B 20 - 15/25 - E: 1 - NA - P 18-305. | 0.3 | m³ | 53430 | 16029
mt52dep210b |  |  | Panneau indicateur de circuit d'exercices physiques à l'air libre, en bois de pin sylvestre, traité en autoclave, avec classe d'emploi 4 selon NF EN 335, terminée avec un vernis protecteur, constitué de deux poteaux de 0,15 m de côté et 2,15 m de hauteur visible, et planche contreplaquée phénolique de 0,90x0,70 m, avec visserie en acier galvanisé, cachée et protégée avec des caches-vis de sécurité, y compris éléments de fixation. | 1 | U | 276921 | 276921
mo041 |  |  | Compagnon professionnel III/CP2 VRD espaces publics. | 2.65 | h | 1582.28 | 4193.04
mo087 |  |  | Ouvrier professionnel II/OP VRD espaces publics. | 3.047 | h | 1182.79 | 3603.96
|  |  | Frais de chantier des unités d'ouvrage | 2 | % | 300746 | 6014.93
Coût d'entretien décennal: 61.352,28F CFA les 10 premières années. | [5 empty] | Montant total HT: | 306761