## Feuille 1
MQG060 | U | But de handball ou de football en salle.
But fixe de handball ou football salle de 3 m de base et 2 m de hauteur constitué de: poteaux et barre transversale de section carrée de 80x80 mm, de bois, finition avec vernis de polyuréthane, en bandes blanches et rouges, et filet en nylon avec cordes de 3,5 mm de diamètre avec supports en polyamide pour fixation du filet au but, fixé à une base de béton BCN: CPJ-CEM II/A 32,5 - P - B 20 - 15/25 - E: 1 - NA - P 18-305 avec éléments d'ancrage. Le prix comprend l'excavation.
Code interne |  |  | Désignation | Quantité | Unité | Prix unitaire | Prix total
mt52dep270m |  |  | But fixe de handball ou football salle de 3 m de base et 2 m de hauteur constitué de: poteaux et barre transversale de section carrée de 80x80 mm, de bois, finition avec vernis de polyuréthane, en bandes blanches et rouges, et filet en nylon avec cordes de 3,5 mm de diamètre avec supports en polyamide pour fixation du filet au but, comprend des pieds en acier pour encastrer les poteaux. | 1 | U | 477534 | 477534
mt10hmf040iaeg |  |  | Béton non armé prêt à l'emploi BCN: CPJ-CEM II/A 32,5 - P - B 20 - 15/25 - E: 1 - NA - P 18-305. | 0.34 | m³ | 53430 | 18166.2
mo041 |  |  | Compagnon professionnel III/CP2 VRD espaces publics. | 1.987 | h | 1582.28 | 3143.99
mo087 |  |  | Ouvrier professionnel II/OP VRD espaces publics. | 2.65 | h | 1182.79 | 3134.39
mo011 |  |  | Compagnon professionnel III/CP2 monteur. | 0.331 | h | 1625.89 | 538.17
mo080 |  |  | Ouvrier professionnel II/OP monteur. | 0.331 | h | 1182.79 | 391.5
|  |  | Frais de chantier des unités d'ouvrage | 2 | % | 502908 | 10058.2
Coût d'entretien décennal: 251.353,55F CFA les 10 premières années. | [5 empty] | Montant total HT: | 512966