## Feuille 1
MSP060 | U | Potelet fixe, en bois.
Potelet fixe prismatique, de 80x15x15 cm, en bois tropical traité avec un protecteur fongicide, insecticide et hydrofuge, avec finition en couleur naturelle, fixé à une base de béton BCN: CPJ-CEM II/A 32,5 - P - B 20 - 15/25 - E: 1 - NA - P 18-305 avec éléments d'ancrage. Le prix comprend l'excavation.
Code interne |  |  | Désignation | Quantité | Unité | Prix unitaire | Prix total
mt52mug320a |  |  | Potelet fixe prismatique, de 80x15x15 cm, en bois tropical traité avec un protecteur fongicide, insecticide et hydrofuge, avec finition en couleur naturelle, y compris les boulons d'ancrage. | 1 | U | 172971 | 172971
mt10hmf040iaed |  |  | Béton non armé prêt à l'emploi BCN: CPJ-CEM II/A 32,5 - TP - B 20 - 15/25 - E: 1 - NA - P 18-305. | 0.25 | m³ | 56815.6 | 14203.9
mt09reh330 |  |  | Mortier de résine époxy avec sable de silice, à durcissement rapide, pour remplissage des ancrages. | 0.2 | kg | 3719.4 | 743.88
mo041 |  |  | Compagnon professionnel III/CP2 VRD espaces publics. | 0.795 | h | 1582.28 | 1257.91
mo087 |  |  | Ouvrier professionnel II/OP VRD espaces publics. | 0.795 | h | 1182.79 | 940.32
|  |  | Frais de chantier des unités d'ouvrage | 2 | % | 190117.01 | 3802.34
Coût d'entretien décennal: 85.324,38F CFA les 10 premières années. | [5 empty] | Montant total HT: | 193919.35