## Feuille 1
SCR030 | U |  | Porte métallique pour accès piéton, sur la clôture provisoire d'un terrain.
Porte pour accès piéton de tôle en acier galvanisé, d'un vantail, de 0,9x2,0 m, avec languettes pour cadenas, mise en place dans une clôture provisoire de terrain, fixée à l'aide de poteaux du même matériau, enfoncés dans le terrain, amortissable en 5 utilisations.
Code interne |  | Désignation |  | Quantité | Unité | Prix unitaire | Prix total
mt50spv011a |  | Porte d'accès piétonne en tôle d'acier galvanisé, à un vantail, de 0,9x2,0 m, avec languettes pour cadenas, fixée avec des poteaux de même matériau. |  | 0.2 | U | 284074 | 56814.7
mo119 |  | Compagnon professionnel III/CP2 Sécurité et Santé. |  | 0.232 | h | 1567.76 | 363.72
mo120 |  | Ouvrier Sécurité et Santé. |  | 0.232 | h | 1129.12 | 261.96
|  | Frais de chantier des unités d'ouvrage |  | 2 | % | 57440.4 | 1148.81
[6 empty] | Montant total HT: | 58589.2