## Feuille 1
VOT010 | m² |  | Revêtement sportif en terre battue pour terrain de tennis.
Revêtement sportif en terre battue pour terrain de tennis. COUCHE DE DRAINAGE: deux couches de graviers volcaniques, avec une épaisseur totale de 25 cm, la première de 20 cm d'épaisseur de granulométrie comprise entre 12 et 25 mm et la seconde de 5 cm d'épaisseur de granulométrie comprise entre 5 et 10 mm. SOUS-BASE: une couche de 5 cm d'épaisseur, de mélange de granulats volcaniques et liant provenant de matériau sédimentaire, avec granulométrie allant jusqu'à 3 mm de diamètre. COUCHE DE FINITION: une couche de 5 mm d'épaisseur, de poussière de brique en terre cuite ou d'entrevous en terre cuite, avec granulométrie allant jusqu'à 1 mm de diamètre. Le prix ne comprend pas le marquage et l'exécution des lignes de jeu.
Code interne |  | Désignation |  | Quantité | Unité | Prix unitaire | Prix total
mt01aci010d |  | Graviers volcaniques, de granulométrie comprise entre 12 et 25 mm, pour couche drainante de terrain de tennis en terre battue. |  | 240 | kg | 31.47 | 7552.8
mt01aci010c |  | Graviers volcaniques, de granulométrie comprise entre 5 et 10 mm, pour couche drainante de terrain de tennis en terre battue. |  | 110 | kg | 50.34 | 5537.4
mt01aci030b |  | Mélange de granulats volcaniques et liant provenant de matériau sédimentaire, avec granulométrie allant jusqu'à 3 mm de diamètre, pour sous-base de terrain de tennis en terre battue. |  | 95 | kg | 119.55 | 11357.25
mt01aci040b |  | Poussière de brique en terre cuite ou d'entrevous en terre cuite, avec granulométrie allant jusqu'à 1 mm de diamètre, pour couche de finition de terrain de tennis en terre battue. |  | 5.5 | kg | 239.12 | 1315.16
mo041 |  | Compagnon professionnel III/CP2 VRD espaces publics. |  | 0.397 | h | 1582.28 | 628.17
mo087 |  | Ouvrier professionnel II/OP VRD espaces publics. |  | 0.47 | h | 1182.79 | 555.91
|  | Frais de chantier des unités d'ouvrage |  | 2 | % | 26946.69 | 538.93
[6 empty] | Montant total HT: | 27485.62