## Feuille 1
VPO010 | m² |  | Passerelle en bois.
Passerelle constituée de planches en bois massif, de pin maritime (Pinus pinaster), de 45x140x2050 mm, couleur marron, traité en autoclave par la méthode Bethell, avec classe d'emploi 4 selon NF EN 335, sur une base existantes. Comprend les pièces spéciales. Le prix ne comprend pas la base d'appui.
Code interne |  | Désignation |  | Quantité | Unité | Prix unitaire | Prix total
mt18mtf020a |  | Planches en bois massif, de pin maritime (Pinus pinaster), de 45x140x2050 mm, couleur marron, traité en autoclave par la méthode Bethell, avec classe d'emploi 4 selon NF EN 335. |  | 1.05 | m² | 21942.7 | 23039.84
mo025 |  | Compagnon professionnel III/CP2 parqueteur. |  | 0.199 | h | 1582.28 | 314.87
mo063 |  | Ouvrier professionnel II/OP parqueteur. |  | 0.199 | h | 1182.79 | 235.38
|  | Frais de chantier des unités d'ouvrage |  | 2 | % | 23590.09 | 471.8
Coût d'entretien décennal: 10.827,83F CFA les 10 premières années. | [5 empty] | Montant total HT: | 24061.89