## Feuille 1
VSH040 | m | Marquage routier de rebord.
Application mécanique avec une machine autopropulsée de peinture alkyde couleur noire, pour marquage routier de rebord, de 25 cm de largeur.
Code interne |  |  | Désignation | Quantité | Unité | Prix unitaire | Prix total
mt27mvh030c |  |  | Peinture alkyde couleur noire, selon NF EN 1871. | 0.18 | kg | 2647.85 | 476.61
mq11bar010 |  |  | Balayeuse remorquée avec moteur auxiliaire. | 0.001 | h | 31751.8 | 31.75
mq08war010b |  |  | Machine autopropulsée, pour peinture de marques routières sur la chaussée. | 0.001 | h | 21336.1 | 21.34
mo041 |  |  | Compagnon professionnel III/CP2 VRD espaces publics. | 0.019 | h | 1567.76 | 29.79
mo087 |  |  | Ouvrier professionnel II/OP VRD espaces publics. | 0.008 | h | 1171.94 | 9.38
|  |  | Frais de chantier des unités d'ouvrage | 2 | % | 568.87 | 11.38
[6 empty] | Montant total HT: | 580.25