## Feuille 1
VSH050 | m | Marquage routier longitudinal de masquage.
Application manuelle de peinture alkyde couleur noire, pour marquage routier longitudinal de masquage, de 50 cm de largeur.
Code interne |  |  | Désignation | Quantité | Unité | Prix unitaire | Prix total
mt27mvh030c |  |  | Peinture alkyde couleur noire, selon NF EN 1871. | 0.36 | kg | 2647.85 | 953.23
mo041 |  |  | Compagnon professionnel III/CP2 VRD espaces publics. | 0.029 | h | 1567.76 | 45.47
mo087 |  |  | Ouvrier professionnel II/OP VRD espaces publics. | 0.015 | h | 1171.94 | 17.58
|  |  | Frais de chantier des unités d'ouvrage | 2 | % | 1016.28 | 20.33
[6 empty] | Montant total HT: | 1036.61