## Feuille 1
VSH060 | m | Marquage routier transversal de masquage.
Application manuelle de peinture alkyde couleur noire, pour marquage routier transversal de masquage, de 40 cm de largeur.
Code interne |  |  | Désignation | Quantité | Unité | Prix unitaire | Prix total
mt27mvh030c |  |  | Peinture alkyde couleur noire, selon NF EN 1871. | 0.288 | kg | 2647.85 | 762.58
mo041 |  |  | Compagnon professionnel III/CP2 VRD espaces publics. | 0.033 | h | 1567.76 | 51.74
mo087 |  |  | Ouvrier professionnel II/OP VRD espaces publics. | 0.017 | h | 1171.94 | 19.92
|  |  | Frais de chantier des unités d'ouvrage | 2 | % | 834.24 | 16.68
[6 empty] | Montant total HT: | 850.92