## Feuille 1
VSH060 | m |  | Marquage routier transversal de masquage.
Application manuelle de peinture plastique pour extérieur, à base de résines acryliques, couleur noire, finition satiné, texture lisse, pour marquage routier transversal de masquage, de 50 cm de largeur.
Code interne |  | Désignation |  | Quantité | Unité | Prix unitaire | Prix total
mt27mvh020c |  | Peinture plastique pour extérieur, à base de résines acryliques, couleur noire, finition satiné, texture lisse, selon NF EN 1871. |  | 0.36 | kg | 1928.9 | 694.4
mo041 |  | Compagnon professionnel III/CP2 VRD espaces publics. |  | 0.033 | h | 1567.76 | 51.74
mo087 |  | Ouvrier professionnel II/OP VRD espaces publics. |  | 0.017 | h | 1171.94 | 19.92
|  | Frais de chantier des unités d'ouvrage |  | 2 | % | 766.06 | 15.32
[6 empty] | Montant total HT: | 781.38