## Feuille 1
VSH050 | m | Marquage routier longitudinal de masquage.
Application mécanique avec une machine autopropulsée de peinture plastique pour extérieur, à base de résines acryliques, couleur noire, finition satiné, texture lisse, pour marquage routier longitudinal de masquage, de 15 cm de largeur.
Code interne |  | Désignation | Quantité | Unité | Prix unitaire | Prix total
mt27mvh020c |  | Peinture plastique pour extérieur, à base de résines acryliques, couleur noire, finition satiné, texture lisse, selon NF EN 1871. | 0.108 | kg | 1934.05 | 208.88
mq11bar010 |  | Balayeuse remorquée avec moteur auxiliaire. | 0.001 | h | 31885.6 | 31.89
mq08war010b |  | Machine autopropulsée, pour peinture de marques routières sur la chaussée. | 0.001 | h | 21426 | 21.43
mo041 |  | Compagnon professionnel III/CP2 VRD espaces publics. | 0.009 | h | 1582.28 | 14.24
mo087 |  | Ouvrier professionnel II/OP VRD espaces publics. | 0.004 | h | 1182.79 | 4.73
|  | Frais de chantier des unités d'ouvrage | 2 | % | 281.17 | 5.62
[5 empty] | Montant total HT: | 286.79