## Feuille 1
VSH070 | m² |  | Masquage de flèches et inscriptions sur les voies routières.
Application mécanique avec une machine autopropulsée de peinture plastique pour extérieur, à base de résines acryliques, couleur noire, finition satiné, texture lisse, pour masquage de flèches et inscriptions sur les voies routières.
Code interne |  | Désignation |  | Quantité | Unité | Prix unitaire | Prix total
mt27mvh020c |  | Peinture plastique pour extérieur, à base de résines acryliques, couleur noire, finition satiné, texture lisse, selon NF EN 1871. |  | 0.72 | kg | 1934.05 | 1392.52
mq11bar010 |  | Balayeuse remorquée avec moteur auxiliaire. |  | 0.001 | h | 31885.6 | 31.89
mq08war010b |  | Machine autopropulsée, pour peinture de marques routières sur la chaussée. |  | 0.001 | h | 21426 | 21.43
mo041 |  | Compagnon professionnel III/CP2 VRD espaces publics. |  | 0.04 | h | 1582.28 | 63.29
mo087 |  | Ouvrier professionnel II/OP VRD espaces publics. |  | 0.079 | h | 1182.79 | 93.44
|  | Frais de chantier des unités d'ouvrage |  | 2 | % | 1602.57 | 32.05
[6 empty] | Montant total HT: | 1634.62