## Feuille 1
VSV050 | U | Panneau routier vertical.
Signalisation verticale routière en acier galvanisé, circulaire, de 60 cm de diamètre, avec rétro-réfléchissement classe 2 (H.I.).
Code interne |  | Désignation | Quantité | Unité | Prix unitaire | Prix total
mt53spc010b |  | Signalisation verticale routière en acier galvanisé, circulaire, de 60 cm de diamètre, avec rétro-réfléchissement classe 2 (H.I.), selon NF EN 12899-1, y compris accessoires, visserie et éléments d'ancrage. | 1 | U | 57747.2 | 57747.2
mq07cce010a |  | Camion avec nacelle élévatrice à bras articulé de 16 m de hauteur maximale de travail et 260 kg de charge maximale. | 0.187 | h | 26543.4 | 4963.62
mo041 |  | Compagnon professionnel III/CP2 VRD espaces publics. | 0.199 | h | 1582.28 | 314.87
mo087 |  | Ouvrier professionnel II/OP VRD espaces publics. | 0.199 | h | 1182.79 | 235.38
|  | Frais de chantier des unités d'ouvrage | 2 | % | 63261 | 1265.22
Coût d'entretien décennal: 17.486,61F CFA les 10 premières années. |  |  |  |  | Montant total HT: | 64526.3