## Feuille 1
VSV050 | U | Panneau routier vertical.
Signalisation verticale routière en acier galvanisé, circulaire, de 120 cm de diamètre, avec rétro-réfléchissement classe 3 (D.G.).
Code interne |  | Désignation | Quantité | Unité | Prix unitaire | Prix total
mt53spc010i |  | Signalisation verticale routière en acier galvanisé, circulaire, de 120 cm de diamètre, avec rétro-réfléchissement classe 3 (D.G.), selon NF EN 12899-1, y compris accessoires, visserie et éléments d'ancrage. | 1 | U | 225250 | 225250
mq07cce010a |  | Camion avec nacelle élévatrice à bras articulé de 16 m de hauteur maximale de travail et 260 kg de charge maximale. | 0.187 | h | 26543.4 | 4963.62
mo041 |  | Compagnon professionnel III/CP2 VRD espaces publics. | 0.265 | h | 1582.28 | 419.3
mo087 |  | Ouvrier professionnel II/OP VRD espaces publics. | 0.265 | h | 1182.79 | 313.44
|  | Frais de chantier des unités d'ouvrage | 2 | % | 230946 | 4618.92
Coût d'entretien décennal: 63.838,13F CFA les 10 premières années. |  |  |  |  | Montant total HT: | 235565