## Feuille 1
VSV040 | m² |  | Panneau vertical de signalisation routière.
Panneau de signalisation verticale routière à lames en acier galvanisé, avec rétro-réfléchissement classe 1 (E.G.).
Code interne |  | Désignation |  | Quantité | Unité | Prix unitaire | Prix total
mt53spc200a |  | Panneau de signalisation verticale routière à lames en acier galvanisé, avec rétro-réfléchissement classe 1 (E.G.), y compris accessoires, visserie et éléments d'ancrage. |  | 1 | m² | 62262.3 | 62262.3
mq07cce010a |  | Camion avec nacelle élévatrice à bras articulé de 16 m de hauteur maximale de travail et 260 kg de charge maximale. |  | 0.22 | h | 26543.4 | 5839.55
mo041 |  | Compagnon professionnel III/CP2 VRD espaces publics. |  | 0.265 | h | 1582.28 | 419.3
mo087 |  | Ouvrier professionnel II/OP VRD espaces publics. |  | 0.265 | h | 1182.79 | 313.44
|  | Frais de chantier des unités d'ouvrage |  | 2 | % | 68834.6 | 1376.69
Coût d'entretien décennal: 19.027,25F CFA les 10 premières années. | [5 empty] | Montant total HT: | 70211.3