## Feuille 1
XAD010 | m | Descente pour talus.
Descente pour talus constituée de pièces préfabriquées de béton, de 55/30x10x55 cm, unies par joint emboîtée, placées sur un dallage en béton massif BCN: CPJ-CEM II/A 32,5 - P - B 20 - 15/25 - E: 1 - NA - P 18-305 de 10 cm d'épaisseur.
Code interne |  |  | Désignation | Quantité | Unité | Prix unitaire | Prix total
mt10hmf040iaeg |  |  | Béton non armé prêt à l'emploi BCN: CPJ-CEM II/A 32,5 - P - B 20 - 15/25 - E: 1 - NA - P 18-305. | 0.055 | m³ | 53176.2 | 2924.69
mt11cun020a |  |  | Descente préfabriquée en béton, pour la récupération des eaux, de 55/30x10x55 cm, avec jonction par emboîtement. | 1.8 | U | 8066.28 | 14519.3
mt08aaa010a |  |  | Eau. | 0.006 | m³ | 1110.8 | 6.66
mt01arg005a |  |  | Sable de carrière, pour mortier confectionné sur le chantier. | 0.033 | t | 11616.6 | 383.35
mt08cem000a |  |  | Ciment gris en sacs. | 5 | kg | 80.72 | 403.6
mt09lec020a |  |  | Lait de ciment CEM II/B-P 32,5 N 1/2. | 0.002 | m³ | 96787.2 | 193.57
mq02rod010d |  |  | Plaque vibrante à guidage manuel, de 300 kg, largeur de travail 70 cm, réversible. | 0.017 | h | 3408.44 | 57.94
mq01exc010a |  |  | Pelleteuse à chenilles, de 85 kW. | 0.083 | h | 26136.8 | 2169.35
mq04cag010a |  |  | Camion grue jusqu'à 6 t de charge maximale. | 0.011 | h | 26376.8 | 290.14
mq06hor010 |  |  | Bétonnière électrique avec une capacité de gâchage de 160 l. | 0.015 | h | 1643.07 | 24.65
mo041 |  |  | Compagnon professionnel III/CP2 VRD espaces publics. | 0.119 | h | 1567.76 | 186.56
mo087 |  |  | Ouvrier professionnel II/OP VRD espaces publics. | 0.331 | h | 1171.94 | 387.91
|  |  | Frais de chantier des unités d'ouvrage | 2 | % | 21547.7 | 430.95
Coût d'entretien décennal: 1.538,51F CFA les 10 premières années. | [5 empty] | Montant total HT: | 21978.7