## Feuille 1
XAD020 | m² | Hérisson drainant.
Hérisson drainant sur le terrain pour la récupération des eaux pluviales, composé de: couche de 25 cm de grave de carrière en pierre calcaire, Ø40/70 mm, extension avec des moyens mécaniques et compactage avec des moyens manuels.
Code interne |  | Désignation | Quantité | Unité | Prix unitaire | Prix total
mt01are010a |  | Grave de carrière de pierre calcaire, de 40 à 70 mm de diamètre. | 0.25 | m³ | 12163.5 | 3040.88
mq01pan010a |  | Chargeuse sur pneus de 120 kW/1,9 m³. | 0.013 | h | 21549.2 | 280.14
mq02cia020j |  | Camion citerne, de 8 m³ de capacité. | 0.013 | h | 56865.1 | 739.25
mq02rod010d |  | Plaque vibrante à guidage manuel, de 300 kg, largeur de travail 70 cm, réversible. | 0.013 | h | 3422.81 | 44.5
mo113 |  | Ouvrier d'exécution I/OE1 construction. | 0.291 | h | 1139.57 | 331.61
|  | Frais de chantier des unités d'ouvrage | 2 | % | 4436.38 | 88.73
[5 empty] | Montant total HT: | 4525.11