## Feuille 1
XAN010 | m | Caniveau en maçonnerie.
Caniveau en maçonnerie, de 350 mm de largeur intérieur et 500 mm de hauteur, avec grille en acier galvanisé, classe A-15 selon NF EN 1433 et NF EN 124. Le prix ne comprend ni l'excavation ni le remblai de l'arrière.
Code interne |  |  | Désignation | Quantité | Unité | Prix unitaire | Prix total
mt10hmf040iaed |  |  | Béton non armé prêt à l'emploi BCN: CPJ-CEM II/A 32,5 - TP - B 20 - 15/25 - E: 1 - NA - P 18-305. | 0.108 | m³ | 56545.7 | 6106.94
mt04lmb010a |  |  | Brique pleine en terre cuite élaborée mécaniquement, à revêtir, 29x14x5 cm, pour utilisation en maçonnerie protégée (pièce en P), densité 2400 kg/m³, selon NF EN 771-1. | 90 | U | 404.04 | 36363.6
mt08aaa010a |  |  | Eau. | 0.015 | m³ | 1110.8 | 16.66
mt01arg005a |  |  | Sable de carrière, pour mortier confectionné sur le chantier. | 0.106 | t | 11616.6 | 1231.36
mt08cem000a |  |  | Ciment gris en sacs. | 21.319 | kg | 80.72 | 1720.87
mt08adt010 |  |  | Adjuvant hydrofuge pour imperméabilisation des mortiers ou des bétons. | 0.206 | kg | 888.64 | 183.06
mt11rej020d |  |  | Cadre et grille en acier galvanisé, de 350 mm de largeur et 500 mm de longueur, pour caniveau de 350 mm de largeur intérieur et 500 mm de hauteur, classe A-15 selon NF EN 1433 et NF EN 124. | 2 | U | 13063.9 | 26127.8
mt11var120b |  |  | Siphon en ligne en PVC, couleur grise, démontable, avec assemblage mâle/femelle, de 110 mm de diamètre. | 0.2 | U | 39427.7 | 7885.53
mq06hor010 |  |  | Bétonnière électrique avec une capacité de gâchage de 160 l. | 0.052 | h | 1643.07 | 85.44
mo041 |  |  | Compagnon professionnel III/CP2 VRD espaces publics. | 2.252 | h | 1567.76 | 3530.6
mo087 |  |  | Ouvrier professionnel II/OP VRD espaces publics. | 1.836 | h | 1171.94 | 2151.68
|  |  | Frais de chantier des unités d'ouvrage | 2 | % | 85403.5 | 1708.07
Coût d'entretien décennal: 4.355,58F CFA les 10 premières années. | [5 empty] | Montant total HT: | 87111.6